## Sheet1
测试用例 |  |  |  |  | 测试结果
3.功能测试
3.1 供电测试
3.1.1 POE供电测试
3.1.2 外部供电测试
3.2 网络通信测试
3.2.1 心跳测试
3.2.1.1 有心跳测试
3.2.1.2 心跳时间间隔为5分钟
3.3 设备操作测试
3.3.1 读取设备信息测试
3.3.2 更新IP测试
3.4 外设功能测试
3.4.1 采集环境温湿度功能测试
3.4.1.1 采集环境温度信息
3.4.1.1.1 -50℃温度采集测试
3.4.1.1.2 -40℃温度采集测试
3.4.1.1.3 20℃温度采集测试
3.4.1.1.4 80℃温度采集测试
3.4.1.1.5 100℃温度采集测试
3.4.1.2 采集环境湿度信息
3.4.1.2.1 0%RH湿度采集测试
3.4.1.2.2 50%RH湿度采集测试
3.4.1.2.3 99.9%RH湿度采集测试
3.4.2 光传感器功能测试
3.4.2.1 获取光照强度
3.4.2.1.1 0 lux光照采集测试
3.4.2.1.2 300 lux光照采集测试
3.4.2.1.3 2000 lux光照采集测试
3.4.2.1.4 10000 lux光照采集测试
3.4.2.2 获取光照等级
3.4.2.2.1 光强等级1测试
3.4.2.2.2 光强等级3测试
3.4.2.2.3 光强等级5测试
3.4.3 人体红外传感器测试
3.4.3.1人站在红外传感器正下方的有效检测范围测试
3.4.3.2人站在红外传感器下方不确定的检测区域测试
3.4.3.3人站在非有效检测区域测试
3.4.4 LED灯测试
3.4.4.1 打开LED
3.4.4.1.1 POE供电打开LED灯
3.4.4.1.2 外部供电打开LED灯
3.4.4.2 关闭LED灯
3.4.4.3 设置LED灯亮度等级
3.4.4.3.1设置LED灯亮度为-1
3.4.3.4.2设置LED灯亮度为0
3.4.4.3.3设置LED灯亮度为1
3.4.4.3.4设置LED灯亮度为3
3.4.4.3.5设置LED灯亮度为5
3.4.4.3.6设置LED灯亮度为6
3.4.4.4 灯灭时查询LED灯状态信息
3.4.5 门锁功能测试
3.4.5.1 打开门锁
3.4.5.2 关闭门锁
3.4.5.3 设置自动关锁时间
3.4.5.3.1 设置自动关锁时间(-1S)
3.4.5.3.2 设置自动关锁时间(0S)
3.4.5.3.3 设置自动关锁时间(4S)
3.4.5.3.4 设置自动关锁时间(5S)
3.4.5.3.5 设置自动关锁时间(60S)
3.4.5.3.6 设置自动关锁时间(300S)
3.4.5.3.7 设置自动关锁时间(301S)
3.4.5.4 自动关锁测试
3.4.5.4.1 自动关锁时间(6S)
3.4.5.4.2 自动关锁时间(30S)
3.4.5.5 查询门锁状态信息
3.4.5.5.1 开门状态下，查询门锁状态信息
3.4.5.5.2 关门状态下，查询门锁状态信息
3.4.6 抄收电能表功能测试
3.4.6.1 抄收电能设计(成功)
3.4.6.2 抄收电能设计(失败)
3.4.7 烟雾报警功能测试
3.4.7.1 烟雾报警
3.4.7.2 烟雾报警解除
3.4.7.3 烟雾再次报警
3.4.7.4 有烟雾每5分钟报警一次
4. 性能测试
4.1 结构指标
4.1.1 重量
4.1.2 体积
5. 环境测试
5.1 机械环境测试
5.1.1 跌落（冲击）测试
5.1.2 振动
5.2 气候环境与可靠性测试
5.2.1 高温测试
5.2.1.1 贮存状态（不做）
5.2.1.2 工作状态
5.2.2 低温测试
5.2.2.1 贮存状态（不做）
5.2.2.2 工作状态
5.2.3 温度冲击（不做）
5.2.4 湿度（不做）
5.2.5 防水测试（不做）
5.3 特殊环境测试
5.3.1 盐雾（不做）
5.3.1.1 先决条件
5.3.1.2 盐雾测试用例（不做）