## BingoX
档 号 |  | BGDC-518-01 | [8 empty] | 编 号 | BG-DCD18-0108012
保管期限 |  | 3年 | [8 empty] | 密 级 | 内部★
[11 empty] | 阶段标记 | V1.0.00
[BingoBin-1Y]BOM 烟雾检测模块
制作：黄飞 | [8 empty] | 日期：2018年1月3日
序号 | 类别 | 物料编号 | 物料名称 | 标号 | 型号/规格 | 封装 | 用量 | 厂商 | 厂商编码 | 替代料厂商 | 替代料厂商编码 | 备注
1 | 电子料 | CMRT-180BJ0M3XA | 贴片电容 | C54, C55 | Capacitor, Ceramic, 18pF, 50V, 5%, 0603, COG | 0603 | 2 | muRata
2 | 电子料 | CMRT-220BJ0M3XA | 贴片电容 | C8, C9 | Capacitor, Ceramic, 22pF, 50V, 5%, 0603, COG | 0603 | 2 | muRata
3 | 电子料 | CMRT-101BJ0M3XA | 贴片电容 | C45 | Capacitor, Ceramic, 100pF, 50V, 5%, 0603, X7R | 0603 | 1 | muRata
4 | 电子料 | CMRT-682BK0M3XA | 贴片电容 | C50, C51 | Capacitor, Ceramic, 6.8nF, 50V, 10%, 0603, X7R | 0603 | 2 | muRata
5 | 电子料 | CMRT-223AK0M3XA | 贴片电容 | C48 | Capacitor, Ceramic, 22nF, 25V, 10%, 0603, X7R | 0603 | 1 | muRata
6 | 电子料 | CMRT-333BK0M3XA | 贴片电容 | C44 | Capacitor, Ceramic, 0.033uF, 50V, 10%, 0603, X7R | 0603 | 1 | muRata
7 | 电子料 | CMRT-103BK0M3XA | 贴片电容 | C46, C56, C57 | Capacitor, Ceramic, 0.01uF, 50V, 10%, 0603, X7R | 0603 | 3 | muRata
8 | 电子料 | CMRT-104UK0M3XA | 贴片电容 | C3, C4, C5, C6, C7, C10, C11, C12, C13, C14, C15, C16, C20, C21, C22, C23, C24, C25, C40, C52, C77 | Capacitor, Ceramic, 0.1uF, 16V, 10%, 0603, X7R | 0603 | 21 | muRata
9 | 电子料 | CMRT-105AK0M3XA | 贴片电容 | C1, C37, C49 | Capacitor, Ceramic, 1uF, 25V, 10%, 0603, X7R | 0603 | 3 | muRata
10 | 电子料 | CMRT-475UK0M3XA | 贴片电容 | C58 | Capacitor, Ceramic, 4.7uF, 16V, 10%, 0603, X7R | 0603 | 1 | muRata
11 | 电子料 | CMRT-104CK0M4XA | 贴片电容 | C33, C43 | Capacitor, Ceramic, 0.1uF, 100V, 10%, 0805, X7R | 0805 | 2 | muRata
12 | 电子料 | CMRT-224AK0M4XA | 贴片电容 | C39 | Capacitor, Ceramic, 0.22uF, 25V, 10%, 0805, X7R | 0805 | 1 | muRata
13 | 电子料 | CMRT-681BJ0M4XA | 贴片电容 | C41 | Capacitor, Ceramic, 680pF, 50V, 5%, 0805, NPO | 0805 | 1 | muRata
14 | 电子料 | CMRT-102CK0M4XA | 贴片电容 | C26, C27 | Capacitor, Ceramic, 1000pF, 100V, 10%, 0805, X7R | 0805 | 2 | muRata
15 | 电子料 | CMRT-226UK0M6XA | 贴片电容 | C18, C19, C34, C35, C36, C47, C53 | Capacitor, Ceramic, 22uF,16V, 10%, 1210, X5R | 1210 | 7 | muRata
16 | 电子料 | CMRT-225CK0M6XA | 贴片电容 | C31, C32 | Capacitor, Ceramic, 2.2uF, 100V, 10%, 1210, X7R | 1210 | 2 | muRata
17 | 电子料 | CMRT-102JK0M7XA | 贴片电容 | C17, C29 | Capacitor, Ceramic, 1000pF, 2KV, 10%, 1808 | 1808 | 2 | muRata
18 | 电子料 | CMRT-222JM0M8XA | 贴片电容 | C28, C42 | Capacitor, Ceramic, 2200pF, 2KV, 20%, 1812, X7R | 1812 | 2 | muRata
19 | 电子料 | CPA-106AM1ASXA | 贴片铝聚合物电容 | C38 | Capacitor, Aluminum Electrolytic, 10uF, 25V, 20% | 4*5.8mm | 1 | Panasonic
20 | 电子料 | CPA-226CM1ASXA | 贴片铝聚合物电容 | C30 | Capacitor, Aluminum Electrolytic, 22uF,100V, 20% | 8*10.2mm | 1 | Panasonic
21 | 电子料 | RMRT-0000BFS3XA | 贴片电阻 | R5, R8, R41, R69 | RES, THICK FILM, 0 OHM, 1%, 1/10W, 0603 | 0603 | 4 | muRata
22 | 电子料 | RMRT-1000BJS3XA | 贴片电阻 | R42, R65 | RES, THICK FILM, 10 OHM, 5%, 1/10W, 0603 | 0603 | 2 | muRata
23 | 电子料 | RMRT-4909BFS3XA | 贴片电阻 | R63, R64 | RES, THICK FILM, 49.9 OHM, 1%, 1/10W, 0603 | 0603 | 2 | muRata
24 | 电子料 | RMRT-7500BFS3XA | 贴片电阻 | R30, R31, R32, R33 | RES, THICK FILM, 75 OHM, 1%, 1/10W, 0603 | 0603 | 4 | muRata
25 | 电子料 | RMRT-8200BJS3XA | 贴片电阻 | R70, R71 | RES, THICK FILM, 82 OHM, 5%, 1/10W, 0603 | 0603 | 2 | muRata
26 | 电子料 | RMRT-9009BFS3XA | 贴片电阻 | R45 | RES, THICK FILM, 90.9 OHM, 1%, 1/10W, 0603 | 0603 | 1 | muRata
27 | 电子料 | RMRT-3310BJS3XA | 贴片电阻 | R28, R29 | RES, THICK FILM, 330 OHM, 5%, 1/10W, 0603 | 0603 | 2 | muRata
28 | 电子料 | RMRT-1020BJS3XA | 贴片电阻 | R6, R44, R62 | RES, THICK FILM, 1K, 5%, 1/10W, 0603 | 0603 | 3 | muRata
29 | 电子料 | RMRT-1520BJS3XA | 贴片电阻 | R52 | RES, THICK FILM, 1.5K, 5%, 1/10W, 0603 | 0603 | 1 | muRata
30 | 电子料 | RMRT-2020BJS3XA | 贴片电阻 | R47, R51 | RES, THICK FILM, 2K, 5%, 1/10W, 0603 | 0603 | 2 | muRata
31 | 电子料 | RMRT-4929BFS3XA | 贴片电阻 | R49 | RES, THICK FILM, 4.99K, 1%, 1/10W, 0603 | 0603 | 1 | muRata
32 | 电子料 | RMRT-1030BJS3XA | 贴片电阻 | R13, R22, R23, R26, R27, R40, R48, R53, R55, R56, R57, R58, R59, R60, R61, R66, R67, R73 | RES, THICK FILM, 10K, 5%, 1/10W, 0603 | 0603 | 18 | muRata
33 | 电子料 | RMRT-1135BFS3XA | 贴片电阻 | R54 | RES, THICK FILM, 11.5K, 1%, 1/10W, 0603 | 0603 | 1 | muRata
34 | 电子料 | RMRT-1234BFS3XA | 贴片电阻 | R72 | RES, THICK FILM, 12.4K, 1%, 1/10W, 0603 | 0603 | 1 | muRata
35 | 电子料 | RMRT-2439BFS3XA | 贴片电阻 | R34 | RES, THICK FILM, 24.9K, 1%, 1/10W, 0603 | 0603 | 1 | muRata
36 | 电子料 | RMRT-3932BFS3XA | 贴片电阻 | R43 | RES, THICK FILM, 39.2K, 1%, 1/10W, 0603 | 0603 | 1 | muRata
37 | 电子料 | RMRT-4432BFS3XA | 贴片电阻 | R50 | RES, THICK FILM, 44.2K, 1%, 1/10W, 0603 | 0603 | 1 | muRata
38 | 电子料 | RMRT-5930BFS3XA | 贴片电阻 | R38 | RES, THICK FILM, 59K, 1%, 1/10W, 0603 | 0603 | 1 | muRata
39 | 电子料 | RMRT-8036BFS3XA | 贴片电阻 | R39 | RES, THICK FILM, 80.6K, 1%, 1/10W, 0603 | 0603 | 1 | muRata
40 | 电子料 | RMRT-1050BJS3XA | 贴片电阻 | R68 | RES, THICK FILM, 1M, 5%, 1/10W, 0603 | 0603 | 1 | muRata
41 | 电子料 | RMRT-1000CFS4XA | 贴片电阻 | R36 | RES, THICK FILM, 10 OHM, 1%, 1/8W, 0805 | 0805 | 1 | muRata
42 | 电子料 | RMRT-3930CFS4XA | 贴片电阻 | R35 | RES, THICK FILM, 39K, 1%, 1/8W, 0805 | 0805 | 1 | muRata
43 | 电子料 | RMRT-2000HJS9XA | 贴片电阻 | R37 | RES, THICK FILM, 20 OHM, 5%, 1/2W, 2010 | 2010 | 1 | muRata
44 | 电子料 | RMRT-0000HJS5XA | 贴片电阻 | R81 | RES, THICK FILM, 0 OHM, 5%, 1/2W, 1206 | 1206 | 1 | muRata
45 | 电子料 | RMRT-39B0UFS5XA | 贴片电阻 | R46 | RES, THICK FILM, 0.39 OHM, 1%, 3/4W, 1206 | 1206 | 1 | muRata
46 | 电子料 | RMRT-0000JJS0XA | 贴片电阻 | R80 | RES, THICK FILM, 0 OHM, 5%, 1W, 2512 | 2512 | 1 | muRata
47 | 电子料 | EMRT-121551S3XA | 铁氧体磁珠 | L2, L3, L4 | BLM18BB121SN1, 120 OHM, 550mA, 25% | 0603 | 3 | muRata
48 | 电子料 | ETDK-221302S4XA | 铁氧体磁珠 | FB1, FB2 | MPZ2012S221A, 220 OHM, 3A, 25% | 0805 | 2 | TDK
49 | 电子料 | LMRT-331DAHSSXA | 贴片电感 | L1 | LQH55DN331M03, 330uH, 270mA, 20% | SMD | 1 | muRata
50 | 电子料 | LSL-100FAHSSXA | 贴片电感 | L5 | SWPA4012S100M,10uH, 750mA, 350 OHM, 20% | 4x4mm | 1 | Sunlord | SWPA4012S100M | Coilcraft | LPS4012-103ML
51 | 电子料 | GPUL-H20190PSXA | POE网络变压器 | T1 | H2019, 10/1000 Base-TX, Ratio 1:1 | SMD | 1 | Pulse | H2019
52 | 电子料 | GHR-051142PSXA | 反激式变压器 | T2 | HR051142, 12V, 1.08A, 250KHz, Ratio 2:1:1 | SMD | 1 | HANRUN | HR051142 | Coilcraft | POE13P-12L
53 | 电子料 | XGX-8DXXXXEBXA | 贴片LED | D3 | FC-2012UGK-520D5, Iv=220-270mcd, IF=5mA, 翠绿色 | 0805 | 1 | 国星光电 | FC-2012UGK-520D5
54 | 电子料 | SD1-1N6819DSXA | 贴片二极管 | D4 | 1N5819HW-7-F, 40V, 1A | SOD123 | 1 | DIODES | 1N5819HW-7-F
55 | 电子料 | SD1-HD01T0DSXA | 桥式整流器 | D5, D6 | HD01-T, 100V, 0.8A, Glass Passivated | SMD | 2 | DIODES | HD01-T
56 | 电子料 | SD1-S1D13FDSXA | 贴片二极管 | D7 | S1D-13-F, 1A, 200V | SMA | 1 | DIODES | S1B-13-F | ON | MURA120
57 | 电子料 | SD1-BAS167DSXA | 贴片二极管 | D8 | BAS16-7, 200mA, 75V, 350mW | SOT-23 | 1 | DIODES | BAS16-7
58 | 电子料 | SD1-B360C0DSXA | 贴片二极管 | D9 | B360C-13-F, 60V, 3A | SMC | 1 | DIODES | B360C-13-F
59 | 电子料 | SD1-SMAJ58DSXA | 贴片二极管 | D10 | SMAJ58A-13-F, 400W, 58V | SMA | 1 | DIODES | SMAJ58A-13-F
60 | 电子料 | SD1-BAT54SDSXA | 贴片二极管 | D11 | BAT54S-7-F, 200mA, 30V, 200mW | SOT-23 | 1 | DIODES | BAT54S-7-F
61 | 电子料 | S0N-FDS258FSNA | N-MOS管 | Q3 | FDS2582, N-ch, 150-V, 4.1A, 0.66 OHM | SO8 | 1 | ON | FDS2582
62 | 电子料 | SVS-TCMT11PSXA | 光耦 | U8 | TCMT1107, Photocoupler, 3750VRMS, 80-160% CTR | SSOP4 | 1 | Vishay | TCMT1107
63 | 电子料 | SST-32F030SSXA | IC | U2 | STM32F030C8T6 | LQFP-48 | 1 | ST | STM32F030C8T6
64 | 电子料 | SW2-W5500XSSXA | IC | U4 | W5500, 以太网控制器 | LQFP-48 | 1 | WIZnet | W5500
65 | 电子料 | ST1-LM2575STXA | IC | U6 | LM2575, LDO, 3.3V | TO-263-5 | 1 | TI | LM2575SX-3.3/NOPB
66 | 电子料 | ST1-23753ASSXA | IC | U7 | TPS23753A, IEEE 802.3af Integrated Primary Side Controller | TSSOP14 | 1 | TI | TPS23753APW
67 | 电子料 | ST1-LT431ASSXA | IC | U9 | TL431A, Shunt Regulator, 2.5V Ref to 36V, 100mA, 1% | SOT-23 | 1 | TI | TL431AIDBZR
68 | 电子料 | YYXC-8002R21SXA | 贴片晶振 | Y1 | HC-49SMD, 8MHz, 20pF, 20ppm | HC-49SMD | 1 | YXC(扬兴晶振) | X49SM8MD2SI
69 | 电子料 | YYXC-2503Q41SXA | 贴片晶振 | Y2 | YSX321SL, 25MHz, 18pF, 10ppm | SMD-3225_4P | 1 | YXC(扬兴晶振) | X322525MRB4SI
70 | 电子料 | JCF-DS1128NWXB | RJ45连接器 | J3 | DS1128-09-S8B8X, RJ45, 8p8c, 90°, 黄-绿LED灯, 镀金, 带屏蔽 | 立式直插 | 1 | CONNFLY | DS1128-09-S8B8X | TE Connectivity | 2-406549-1
71 | 电子料 | JPC-MKDS52BLXB | 接线端子 | J2, J5 | MKDS 5/2-6.35, 32 A, 630 V, Pitch: 6.35mm | 立式直插 | 2 | PHOENIX CONTACT | MKDS 5/2-6.35 | 上海联捷电气 | LG635V-6.35-2P-140-00A
72 | 电子料 | PXXX-BBM100B02B | PCB |  | BingoBin_V1.0.10 |  | 1
73 | 装配料 | QCSW-BBPNT01PXB | 外壳 |  | PNT-01P, 115x90x40mm |  | 1 | 深圳晨盛威
74 | 装配料 | 5XXX-M3X10XTT2B | 螺钉 |  | M3×10mm, 圆头 |  | 4
75 | 装配料 | 1XXX-BBLBXXXXXB | 标签 |  | 智能电表模块标签 |  | 1
说明：BOM中所有未标注的其它元件，均空贴。